## 1krilni
P O T R E B N E D I M E N Z I J E Z A I Z R A Č U N |  | V r i j e d n o s t i
Širina prozora: |  | 1230 | mm
Visina prozora: |  | 1480 | mm
Širina štoka: |  | 70.5 | mm
Visina pera štoka: |  | 22 | mm
Širina krila: |  | 66.5 | mm
Preklop krila preko štoka: |  | 6 | mm
Širina štok-krilo: |  | 109 | mm
P A R A M E T R I Z A I Z R A Č U N Uw |  | V r i j e d n o s t i
Koeficijent prolaza topline kroz aluminijski okvir | Uf | 2.1 | W/m²K
Koeficijent prolaza topline kroz staklo | Ug | 1.1 | W/m²K |  | Ψg
Duljinski koeficijent prolaska topline na rubu spoja okvir-staklo | Ψg | 0.08 | W/mK |  |  |  | standardni distancer | “warm edge”
Površina stakla | Ag | 1.2771 | m² |  | dvoslojno izolacijsko staklo |  | 0.08 | 0.06
Površina aluminijskog okvira | Af | 0.54326 | m² |  | troslojno izolacijsko staklo |  | 0.11 | 0.08
Opseg ruba krila uz staklo | Lg | 4.548 | m
Površina cijelog prozora | Aw | 1.8204 | m²
Koeficijent prolaza topline kroz prozor | Uw | 1.5983 | W/m²K
Jednokrilni prozor dimenzija 1230mm x 1480mm sa staklom Ug |  | 1.1 | W/m²K | izrađen iz profila serije: |  | EKU 66TT
sa širokim štokom i širokim krilom postiže koeficijent prolaska topline Uw |  |  |  | 1.5983 | W/m²K
Izračun je orijentacijske prirode, za točan izračun prozor je potrebno testirati i certificirati.
Note on D11: Upiši vrijednost
Note on D14: Upiši vrijednost
Note on D15: Upiši vrijednost
Note on H49: Upiši seriju profila
Izračun dobiven prema HRN EN ISO 10077-1:2007 U ovoj normi su opisani postupci za proračun koeficijenta prolaska topline prozora i vrata koji se sastoje od ostakljenja ili neprozirne ispune ugrađene u okvir, sa i bez zaslona. U normi se uzimaju u obzir: - različite vrste ostakljenja (staklo ili plastika; jednostruko ili višestruko; sa ili bez slojeva niske emisije; s međuprostorima punjenim zrakom ili drugim plinovima); - različite vrste okvira(drvo; plastika; metal sa i bez prekida toplinskih mostova; metalni okvir s točkastim metalnim vezama, npr. nožicama, ili bilo koja kombinacija materijala);
RIJEKA: Marinići bb, 51216 Viškovo Tel: +385 51 504 150, Fax: +385 51 504 180 ZAGREB: F. Lučića 23, Jankomir, 10000 Zagreb Tel: +385 1 348 48 88, Fax: +385 1 348 48 90 ZADAR: Nikole Jurišića 49, 23000 Zadar Tel: +385 23 643 610, Fax: +385 23 341 094

## 2krilni
P O T R E B N E D I M E N Z I J E Z A I Z R A Č U N |  | V r i j e d n o s t i
Širina prozora: |  | 1230 | mm
Visina prozora: |  | 1480 | mm
Širina štoka: |  | 70.5 | mm
Visina pera štoka: |  | 22 | mm
Širina krila: |  | 66.5 | mm
Preklop krila preko štoka: |  | 6 | mm
Širina štok-krilo: |  | 109 | mm
Širina centralnog presjeka: |  | 138 | mm
P A R A M E T R I Z A I Z R A Č U N Uw |  | V r i j e d n o s t i
Koeficijent prolaza topline kroz aluminijski okvir | Uf1 | 2.1 | W/m²K
Koeficijent prolaza topline kroz centralni čvor | Uf2 | 2 | W/m²K
Koeficijent prolaza topline kroz staklo | Ug | 0.5 | W/m²K |  | Ψg
Duljinski koeficijent prolaska topline na rubu spoja okvir-staklo | Ψg | 0.08 | W/mK |  |  |  | standardni distancer | “warm edge”
Površina stakla | Ag | 1.103 | m² |  | dvoslojno izolacijsko staklo |  | 0.08 | 0.06
Površina aluminijskog okvira | Af1 | 0.54326 | m² |  | troslojno izolacijsko staklo |  | 0.11 | 0.08
Površina centralnog čvora | Af2 | 0.17416 | m²
Opseg ruba krila uz staklo | Lg | 6.796 | m
Površina cijelog prozora | Aw | 1.8204 | m²
Koeficijent prolaza topline kroz prozor | Uw | 1.4196 | W/m²K
Dvokrilni prozor dimenzija 1230mm x 1480mm sa staklom Ug |  | 0.5 | W/m²K | izrađen iz profila serije: |  | EKU 60TT
sa širokim štokom i širokim krilom postiže koeficijent prolaska topline Uw |  |  |  | 1.4196 | W/m²K
Izračun je orijentacijske prirode, za točan izračun prozor je potrebno testirati i certificirati.
Note on D11: Upiši vrijednost
Note on D15: Upiši vrijednost
Note on D17: Upiši vrijednost
Note on H52: Upiši seriju profila
Izračun dobiven prema HRN EN ISO 10077-1:2007 U ovoj normi su opisani postupci za proračun koeficijenta prolaska topline prozora i vrata koji se sastoje od ostakljenja ili neprozirne ispune ugrađene u okvir, sa i bez zaslona. U normi se uzimaju u obzir: - različite vrste ostakljenja (staklo ili plastika; jednostruko ili višestruko; sa ili bez slojeva niske emisije; s međuprostorima punjenim zrakom ili drugim plinovima); - različite vrste okvira(drvo; plastika; metal sa i bez prekida toplinskih mostova; metalni okvir s točkastim metalnim vezama, npr. nožicama, ili bilo koja kombinacija materijala);
RIJEKA: Marinići bb, 51216 Viškovo Tel: +385 51 504 150, Fax: +385 51 504 180 ZAGREB: F. Lučića 23, Jankomir, 10000 Zagreb Tel: +385 1 348 48 88, Fax: +385 1 348 48 90 ZADAR: Nikole Jurišića 49, 23000 Zadar Tel: +385 23 643 610, Fax: +385 23 341 094

## Uf koeficijenti
Koeficijenti prolaska topline kroz aluminijski okvir za kombinaciju široki štok-usko krilo
Uf
EKU 64TT | 3.45 | W/m²K
EKU 72TT | 2.77 | W/m²K
EKU 60TT | 2.99 | W/m²K
EKU 66TT | 2.1 | W/m²K
EL 60 | 2.81 | W/m²K
EL 65P | 2.18 | W/m²K
EL 72P | 1.96 | W/m²K
EL 72 | 1.94 | W/m²K
EL 76E | 1.41 | W/m²K
EL 72WOOD | 2.14 | W/m²K
NT 52TT | 3.29 | W/m²K
NT 60TT | 2.71 | W/m²K
NT 65TT | 2.33 | W/m²K